## Dogus Kalip
Urun Adi | Urun Kodu | Boy(mm) | Adet | Aciklama | Web link
20x20 Sigma Profil | 1.1.06.020020.01 | 400 | 8 | n/a | http://www.doguskalip.com.tr/tr-TR/20x20-sigma-profil/430/1077/Product.aspx
20x20 Sigma Profil | 1.1.06.020020.01 | 400 | 4 | Profilin uclarina M6 dis acilacak | http://www.doguskalip.com.tr/tr-TR/20x20-sigma-profil/430/1077/Product.aspx
20x20 Sigma Profil | 1.1.06.020020.01 | 120 | 2 | n/a | http://www.doguskalip.com.tr/tr-TR/20x20-sigma-profil/430/1077/Product.aspx
20x20 Sigma Profil | 1.1.06.020020.01 | 170 | 2 | Profilin ortasina 1 adet 6mm delik acilacak (cizim ektedir, delikli_sigma.pdf) | http://www.doguskalip.com.tr/tr-TR/20x20-sigma-profil/430/1077/Product.aspx
Kanal 6 Tırtıllı Somun M5 | 2.1.001.06.05 | - | 140 | n/a | http://www.doguskalip.com.tr/tr-TR/kanal-6-tirtilli-somun-m5/694/2740/Product.aspx
Kanal 6 T Kanal Somunları M5 | 2.1.006.06.05 | - | 10 | n/a | http://www.doguskalip.com.tr/tr-TR/kanal-6-t-kanal-somunlari-m5/695/2765/Product.aspx
M6 Plastik Ayak | 2.3.002.0650 | - | 4 | n/a | http://www.doguskalip.com.tr/tr-TR/m6-plastik-ayak/673/1158/Product.aspx
20x20 2 Yönlü Bağlantı Sacı | 2.2.002.06.2025.02 | - | 16 | n/a | http://www.doguskalip.com.tr/tr-TR/20x25-2-yonlu-baglanti-saci/690/1492/Product.aspx

## Sahin Rulman
Urun Adi | Urun Kodu | Boy(mm) | Adet | Aciklama | Web link
Krom Kaplı İndüksiyonlu Taşlanmış Mil | SFC 08 | 395 | 4 | Mil boylari verilen olcunun uzerine cikmamali | http://sahinrulman.com/site/index.php/tr/alt-destekli-mil/krom-kapl-talanm-miller.html
Krom Kaplı İndüksiyonlu Taşlanmış Mil | SFC 08 | 300 | 4 | Mil boylari verilen olcunun uzerine cikmamali | http://sahinrulman.com/site/index.php/tr/alt-destekli-mil/krom-kapl-talanm-miller.html
Krom Kaplı İndüksiyonlu Taşlanmış Mil | SFC 08 | 50 | 2 | Mil boylari verilen olcunun uzerine cikmamali | http://sahinrulman.com/site/index.php/tr/alt-destekli-mil/krom-kapl-talanm-miller.html
SK Mil Tutucu | SK 08 | - | 8 | n/a | http://sahinrulman.com/site/index.php/tr/lineer-rulmanlar/lineer-rulman-sk-serisi.html
SHF Mil Tutucu | SHF 08 | - | 12 | n/a | http://sahinrulman.com/site/index.php/tr/lineer-rulmanlar/lineer-rulman-shf-serisi.html
SHF Mil Tutucu | SHF 16 | - | 1 | n/a | http://sahinrulman.com/site/index.php/tr/lineer-rulmanlar/lineer-rulman-shf-serisi.html
SCE UU Serisi Lineer Rulman | SCE 08 UU | - | 16 | n/a | http://sahinrulman.com/site/index.php/tr/lineer-rulmanlar/lineer-rulman-sce-uu-serisi.html
İğneli Seri Rulman | HK 0509 | - | 8 | n/a | http://sahinrulman.com/site/index.php/tr/rulmanlar/gneli-seri-1.html
İğneli Seri Rulman | HK 0810 |  | 4 | n/a | http://sahinrulman.com/site/index.php/tr/rulmanlar/gneli-seri-1.html
-

## TurkishReprap.com
Urun Adi | Urun Kodu | Boy(mm) | Adet | Fiyat (TL) | Ara Toplam | Aciklama | Web link
Arduino Mega 2560 | 700100000404 | - | 1 |  | 0 | n/a | https://www.turkishreprap.com/dukkan/kitler/prusa/ramps-1-4-arduino-mega-2560-r3-lcd12864-ekran-lcd-ekran-adaptoru-ve-kablosu-a4988-step-motor-surucu-ve-sogutucu-aluminyum-blok-5-adet-mekanik-endstop-3-adet/
Ramps 1.4
Full Graphics LCD
A4988 Stepper Driver
Endstop Module
J-Head Bowden HotEnd | 400100000021 | - | 1 |  | 0 | 1.75 Filament, 0.4mm nozzle, uzun tip(yoksa kisa da olur) | https://www.turkishreprap.com/dukkan/ekstruder/hotend/j-head-bowden-hotend/
40x40x10mm Soğutucu Fan (12V – 2 Pin) | 100600000018 | 40 x 40 | 3 |  | 0 | n/a | https://www.turkishreprap.com/dukkan/elektronik/fan/40x40x10mm-sogutucu-fan-12v-2-pin/
GT2 Kasnak (5mm) | 200100020018 | - | 2 |  | 0 | 20 dis | https://www.turkishreprap.com/dukkan/mekanik/aktarim-elemanlari/kayis-ve-kasnak/gt2-kasnak/
Esnek Tek Parça Motor Kaplini | 200100030017 | - | 2 |  | 0 | 5mm - 5mm | https://www.turkishreprap.com/dukkan/mekanik/aktarim-elemanlari/kaplin/esnek-tek-parca-motor-kaplini/
GT2 Kayış (1 Metre) | 200100020209 | - | 3 |  | 0 | n/a | https://www.turkishreprap.com/dukkan/mekanik/aktarim-elemanlari/kayis-ve-kasnak/gt2-kayis-10-metre/
3M Mavi Maskeleme Bandı (50mm) | 500300000026 | - | 1 |  | 0 | n/a | https://www.turkishreprap.com/dukkan/baski-yuzeyleri/yuzey-bantlari/3m-mavi-maskeleme-bandi-50mm/
|  |  |  | Genel Toplam= | 0

## Robotizmo.net
Urun Adi | Urun Kodu | Boy(mm) | Adet | Aciklama | Web link
MK2b Heat bed | Arem0584 | 214 x 214 | 1 | n/a | http://www.robotizmo.net/asp/product/635/Heat-bed
100K NTC Kablolu Termistor | AREM1279 | - | 1 | n/a | http://www.robotizmo.net/asp/product/915/100K-NTC-KABLOLU
MK8 extruder alüminyum blok | AREM2528 | - | 1 | n/a | http://www.robotizmo.net/asp/product/1258/MK8-extruder-aluminyum-blok
4 lü 3D Printer Spring-2 | AREM2535 | - | 4 | n/a | http://www.robotizmo.net/asp/product/1266/4-lu-3D-Printer-Spring-2
12V 40W 3 Boyutlu Yazıcı Isıtıcı -12V 40W Heater | AREM0617 | - | 1 | n/a | http://www.robotizmo.net/asp/product/687/12v-40W-Isitici
NEMA 17 Step Motorlar için L Dirseği | n/a | - | 1 | n/a | n/a

## Hirdavat
Urun Adi | Urun Kodu | Boy(mm) | Gerekli Adet | Alinacak Adet | Web link
M3 somun | n/a | M3 | 13 | 15 | n/a
M4 somun | n/a | M4 | 2 | 5 | n/a
M5 somun | n/a | M5 | 36 | 40 | n/a
M3 Pul (buyuk cap) | n/a | M3 | 20 | 25 | n/a
M5 Pul (buyuk cap) | n/a | M5 | 12 | 15 | n/a
M8 Pul | n/a | M8 | 6 | 10 | n/a
M5 Gijon | n/a | M5x1metre | 1 | 1 | n/a
M3x10mm Imbus | n/a | M3X10 | 37 | 40 | n/a
M3x16mm Imbus | n/a | M3X16 | 4 | 5 | n/a
M3x20mm Imbus | n/a | M3X20 | 1 | 1 | n/a
M3x30mm Imbus | n/a | M3X30 | 4 | 5 | n/a
M4x10mm Imbus | n/a | M4X10 | 70 | 75 | n/a
M4x12mm Imbus | n/a | M4X12 | 2 | 5 | n/a
M5x8mm Imbus | n/a | M5X8 | 64 | 70 | n/a
M5x10mm Imbus | n/a | M5X10 | 59 | 65 | n/a
M5x16mm Imbus | n/a | M5X16 | 18 | 20 | n/a
M5x20mm Imbus | n/a | M5X20 | 8 | 10 | n/a
M5x25mm Imbus | n/a | M5X25 | 2 | 5 | n/a
M5x50mm Imbus | n/a | M5X50 | 4 | 5 | n/a
417

## Diger
Urun Adi | Urun Kodu | Boy(mm) | Adet | Aciklama | Web link
SÖRLI Ayna | 600.740.07 | - | 1 | n/a | http://www.ikea.com.tr/urun-katalogu/ev-dekorasyonu/aynalar/60074007/sorli-ayna.aspx
PSU |  |  | 1 | n/a | http://www.ledpasaji.com/serit-led-guc-kaynagi-30-amper-12v-urun237.html
Pleksi Lazer Kesim | - | - | 1 | n/a | n/a
20mm M3 Metal Dişi-Dişi Aralayıcı (Standoff) | n/a | 20 | 4 | n/a | Karakoyde selanik pasajinda var
10mm M3 Metal Dişi-Dişi Aralayıcı (Standoff) | n/a | 10 | 4 | n/a | Karakoyde selanik pasajinda var
Nema 17 Motor | n/a | - | 5 | cikma motor | Karakoyde selanik pasajinda var